## Resumo da Exportação
Este documento foi exportado do Numbers. Cada tabela foi convertida em uma planilha do Excel. Todos os outros objetos em cada folha do Numbers foram colocados em planilhas à parte. Esteja ciente de que os cálculos de fórmulas podem ser diferentes no Excel.
Nome da Folha do Numbers | Nome da Tabela do Numbers | Nome da Planilha do Excel
Caso A
| Tabela 1 | Caso A
Caso B
| Tabela 1 | Caso B
Caso C
| Tabela 1 | Caso C
Caso D
| Tabela 1 | Caso D
Caso E
| Tabela 1 | Caso E
Caso F
| Tabela 1 | Caso F
Caso G
| Tabela 1 | Caso G
Caso H
| Tabela 1 | Caso H
Caso I
| Tabela 1 | Caso I
Caso J
| Tabela 1 | Caso J

## Caso A
Tabela 1
A – 0 → 9 → 4 → b → C → 6 → 1 → F → 0 . . .
CODIFICACAO ESTADOS
|  | EA | s3 | s2 | s1 | S0
|  | E0 | 0 | 0 | 0 | 0
|  | E9 | 1 | 0 | 0 | 1
|  | E4 | 0 | 1 | 0 | 0
|  | EB | 1 | 0 | 1 | 1
|  | EC | 1 | 1 | 0 | 0
|  | E6 | 0 | 1 | 1 | 0
|  | E1 | 0 | 0 | 0 | 1
|  | EF | 1 | 1 | 1 | 1
|  | ENTRADAS |  |  |  |  | SAIDAS
|  | EA | s3 | s2 | s1 | S0 | N3 | N2 | N1 | N0
|  | E0 | 0 | 0 | 0 | 0 | 1 | 0 | 0 | 1
|  | E9 | 1 | 0 | 0 | 1 | 0 | 1 | 0 | 0
|  | E4 | 0 | 1 | 0 | 0 | 1 | 0 | 1 | 1
|  | EB | 1 | 0 | 1 | 1 | 1 | 1 | 0 | 0
|  | EC | 1 | 1 | 0 | 0 | 0 | 1 | 1 | 0
|  | E6 | 0 | 1 | 1 | 0 | 0 | 0 | 0 | 1
|  | E1 | 0 | 0 | 0 | 1 | 1 | 1 | 1 | 1
|  | EF | 1 | 1 | 1 | 1 | 0 | 0 | 0 | 0
S1s0
| N3 |  | 00 | 01 | 11 | 10
| S3s2 | 00 | 1 | 1 | 1 | 1
|  | 01 | 1 | 1 | 0 | 0 |  | N3 = s3`s1`+ s2`s1
|  | 11 | 0 | 0 | 0 | 0
|  | 10 | 0 | 0 | 1 | 1
S1s0
| N2 |  | 00 | 01 | 11 | 10
| S3s2 | 00 | 0 | 1 | 1 | 0
|  | 01 | 0 | 0 | 0 | 0 |  | N2 = S2`S0 +S3S2` + S3S0`
|  | 11 | 1 | 1 | 0 | 0
|  | 10 | 1 | 1 | 1 | 1
S1s0
| N1 |  | 00 | 01 | 11 | 10
| S3s2 | 00 | 0 | 1 | 0 | 1
|  | 01 | 1 | 1 | 0 | 0 |  | N1 = s2s1`+ s3`s1`s0 + s3`s2`s1s0`
|  | 11 | 1 | 1 | 0 | 0
|  | 10 | 0 | 0 | 0 | 0
S1s0
| N0 |  | 00 | 01 | 11 | 10
| S3s2 | 00 | 1 | 1 | 1 | 1
|  | 01 | 1 | 1 | 1 | 1 |  | N0 = s3`
|  | 11 | 0 | 0 | 0 | 0
|  | 10 | 0 | 0 | 0 | 0

## Caso B
Tabela 1
B – 0 → b → A → 2 → 3 → C → 7 → F → 0 . . .
CODIFICACAO ESTADOS
|  | EA | s3 | s2 | s1 | S0
|  | E0 | 0 | 0 | 0 | 0
|  | EB | 1 | 0 | 1 | 1
|  | EA | 1 | 0 | 1 | 0
|  | E2 | 0 | 0 | 1 | 0
|  | E3 | 0 | 0 | 1 | 1
|  | EC | 1 | 1 | 0 | 0
|  | E7 | 0 | 1 | 1 | 1
|  | EF | 1 | 1 | 1 | 1
|  | ENTRADAS |  |  |  |  | SAIDAS
|  | EA | s3 | s2 | s1 | S0 | N3 | N2 | N1 | N0
|  | E0 | 0 | 0 | 0 | 0 | 1 | 0 | 1 | 1
|  | EB | 1 | 0 | 1 | 1 | 1 | 0 | 1 | 0
|  | EA | 1 | 0 | 1 | 0 | 0 | 0 | 1 | 0
|  | E2 | 0 | 0 | 1 | 0 | 0 | 0 | 1 | 1
|  | E3 | 0 | 0 | 1 | 1 | 1 | 1 | 0 | 0
|  | EC | 1 | 1 | 0 | 0 | 0 | 1 | 1 | 1
|  | E7 | 0 | 1 | 1 | 1 | 1 | 1 | 1 | 1
|  | EF | 1 | 1 | 1 | 1 | 0 | 0 | 0 | 0
S1s0
| N3 |  | 00 | 01 | 11 | 10
| S3s2 | 00 | 1 | - | 1 | 0 |  | y = A'C' + A'D + B'D
|  | 01 | - | - | 1 | - |  | N3= s3`s1`+ s3`s0 + s2`s0
|  | 11 | 0 | - | 0 | -
|  | 10 | - | - | 1 | 0
S1s0
| N2 |  | 00 | 01 | 11 | 10
| S3s2 | 00 | 0 | - | 1 | 0 |  | y = A'D + BC'
|  | 01 | - | - | 1 | - |  | N2 = s3`s0 + s2s1`
|  | 11 | 1 | - | 0 | -
|  | 10 | - | - | 0 | 0
S1s0
| N1 |  | 00 | 01 | 11 | 10
| S3s2 | 00 | 1 | - | 0 | 1 |  | y = D' + A'B + AB'
|  | 01 | - | - | 1 | - |  | N1 = s0`+ s3`s2 + s3s2`
|  | 11 | 1 | - | 0 | -
|  | 10 | - | - | 1 | 1
S1s0
| N0 |  | 00 | 01 | 11 | 10
| S3s2 | 00 | 1 | - | 0 | 1 |  | y = C' + A'D' + A'B
|  | 01 | - | - | 1 | - |  | N0 = S1`+ s3`s0` + s3`s2
|  | 11 | 1 | - | 0 | -
|  | 10 | - | - | 0 | 0

## Caso C
Tabela 1
C – 0 → 1 → b → 3 → 4 → d → 8 → F → 0 . . .
CODIFICACAO ESTADOS
|  | EA | s3 | s2 | s1 | S0
|  | E0 | 0 | 0 | 0 | 0
|  | E1 | 0 | 0 | 0 | 1
|  | EB | 1 | 0 | 1 | 1
|  | E3 | 0 | 0 | 1 | 1
|  | E4 | 0 | 1 | 0 | 0
|  | ED | 1 | 1 | 0 | 1
|  | E8 | 1 | 0 | 0 | 0
|  | EF | 1 | 1 | 1 | 1
|  | ENTRADAS |  |  |  |  | SAIDAS
|  | EA | s3 | s2 | s1 | S0 | N3 | N2 | N1 | N0
|  | E0 | 0 | 0 | 0 | 0 | 0 | 0 | 0 | 1
|  | E1 | 0 | 0 | 0 | 1 | 1 | 0 | 1 | 1
|  | EB | 1 | 0 | 1 | 1 | 0 | 0 | 1 | 1
|  | E3 | 0 | 0 | 1 | 1 | 0 | 1 | 0 | 0
|  | E4 | 0 | 1 | 0 | 0 | 1 | 1 | 0 | 1
|  | ED | 1 | 1 | 0 | 1 | 1 | 0 | 0 | 0
|  | E8 | 1 | 0 | 0 | 0 | 1 | 1 | 1 | 1
|  | EF | 1 | 1 | 1 | 1 | 0 | 0 | 0 | 0
S1s0
| N3 |  | 00 | 01 | 11 | 10
| S3s2 | 00 | 0 | 1 | 0 | - |  | y = C'D + A'B + AC'
|  | 01 | 1 | - | - | - |  | N3 = S1`S0 + S3`S2 + S3S1`
|  | 11 | - | 1 | 0 | -
|  | 10 | 1 | - | 0 | -
S1s0
| N2 |  | 00 | 01 | 11 | 10
| S3s2 | 00 | 0 | 0 | 1 | - |  | y = A'C + A'B + AD'
|  | 01 | 1 | - | - | - |  | N2 =S3`S1 + S3`S2 + S3S0`
|  | 11 | - | 0 | 0 | -
|  | 10 | 1 | - | 0 | -
S1s0
| N1 |  | 00 | 01 | 11 | 10
| S3s2 | 00 | 0 | 1 | 0 | - |  | y = AB' + A'C'D
|  | 01 | 0 | - | - | - |  | N1 = S3S2`+ S3`S1`S0
|  | 11 | - | 0 | 0 | -
|  | 10 | 1 | - | 1 | -
S1s0
| N0 |  | 00 | 01 | 11 | 10
| S3s2 | 00 | 1 | 1 | 0 | - |  | y = A'C' + AB'
|  | 01 | 1 | - | - | - |  | N0 = S3`S1` + S3S2`
|  | 11 | - | 0 | 0 | -
|  | 10 | 1 | - | 1 | -

## Caso D
Tabela 1
D – 0 → 2 → C → 4 → 5 → E → 9 → F → 0 . . .
CODIFICACAO ESTADOS
|  | EA | s3 | s2 | s1 | S0
|  | E0 | 0 | 0 | 0 | 0
|  | E2 | 0 | 0 | 1 | 0
|  | EC | 1 | 1 | 0 | 0
|  | E4 | 0 | 1 | 0 | 0
|  | E5 | 0 | 1 | 0 | 1
|  | EE | 1 | 1 | 1 | 0
|  | E9 | 1 | 0 | 0 | 1
|  | EF | 1 | 1 | 1 | 1
|  | ENTRADAS |  |  |  |  | SAIDAS
|  | EA | s3 | s2 | s1 | S0 | N3 | N2 | N1 | N0
|  | E0 | 0 | 0 | 0 | 0 | 0 | 0 | 1 | 0
|  | E2 | 0 | 0 | 1 | 0 | 1 | 1 | 0 | 0
|  | EC | 1 | 1 | 0 | 0 | 0 | 1 | 0 | 0
|  | E4 | 0 | 1 | 0 | 0 | 0 | 1 | 0 | 1
|  | E5 | 0 | 1 | 0 | 1 | 1 | 1 | 1 | 0
|  | EE | 1 | 1 | 1 | 0 | 1 | 0 | 0 | 1
|  | E9 | 1 | 0 | 0 | 1 | 1 | 1 | 1 | 1
|  | EF | 1 | 1 | 1 | 1 | 0 | 0 | 0 | 0
S1s0
| N3 |  | 00 | 01 | 11 | 10
| S3s2 | 00 | 0 | - | - | 1 |  | y = C'D + CD'
|  | 01 | 0 | 1 | - | - |  | N3 = S1`S0 + S1S0`
|  | 11 | 0 | - | 0 | 1
|  | 10 | - | 1 | - | -
S1s0
| N2 |  | 00 | 01 | 11 | 10
| S3s2 | 00 | 0 | - | - | 1 |  | y = B'D + A'C + BC'
|  | 01 | 1 | 1 | - | - |  | N2 = S2`S0 + S3`S1 + S2S1`
|  | 11 | 1 | - | 0 | 0
|  | 10 | - | 1 | - | -
S1s0
| N1 |  | 00 | 01 | 11 | 10
| S3s2 | 00 | 1 | - | - | 0 |  | y = B'C' + A'D
|  | 01 | 0 | 1 | - | - |  | N 1 = S2`S1` + S3`S0
|  | 11 | 0 | - | 0 | 0
|  | 10 | - | 1 | - | -
S1s0
| N0 |  | 00 | 01 | 11 | 10
| S3s2 | 00 | 0 | - | - | 0 |  | y = B'D + A'BD' + BCD'
|  | 01 | 1 | 0 | - | - |  | N0 = S2`S0 + S3`S2S0` + S2S1S0`
|  | 11 | 0 | - | 0 | 1
|  | 10 | - | 1 | - | -

## Caso E
Tabela 1
E – 0 → 3 → d → 5 → 6 → b → A → F → 0 . . .
CODIFICACAO ESTADOS
|  | EA | s3 | s2 | s1 | S0
|  | E0 | 0 | 0 | 0 | 0
|  | E3 | 0 | 0 | 1 | 1
|  | ED | 1 | 1 | 0 | 1
|  | E5 | 0 | 1 | 0 | 1
|  | E6 | 0 | 1 | 1 | 0
|  | EB | 1 | 0 | 1 | 1
|  | EA | 1 | 0 | 1 | 0
|  | EF | 1 | 1 | 1 | 1
|  | ENTRADAS |  |  |  |  | SAIDAS
|  | EA | s3 | s2 | s1 | S0 | N3 | N2 | N1 | N0
|  | E0 | 0 | 0 | 0 | 0 | 0 | 0 | 1 | 1
|  | E3 | 0 | 0 | 1 | 1 | 1 | 1 | 0 | 1
|  | ED | 1 | 1 | 0 | 1 | 0 | 1 | 0 | 1
|  | E5 | 0 | 1 | 0 | 1 | 0 | 1 | 1 | 0
|  | E6 | 0 | 1 | 1 | 0 | 1 | 0 | 1 | 1
|  | EB | 1 | 0 | 1 | 1 | 1 | 0 | 1 | 0
|  | EA | 1 | 0 | 1 | 0 | 1 | 1 | 1 | 1
|  | EF | 1 | 1 | 1 | 1 | 0 | 0 | 0 | 0
S1s0
| N3 |  | 00 | 01 | 11 | 10
| S3s2 | 00 | 0 | - | 1 | - |  | y = A'C + B'C
|  | 01 | - | 0 | - | 1 |  | N3 = S3`S1 + S2`S1
|  | 11 | - | 0 | 0 | -
|  | 10 | - | - | 1 | 1
S1s0
| N2 |  | 00 | 01 | 11 | 10
| S3s2 | 00 | 0 | - | 1 | - |  | y = A'D + C'D + AD'
|  | 01 | - | 1 | - | 0 |  | N2 = S3`S0 + S1`S0 + S3S0`
|  | 11 | - | 1 | 0 | -
|  | 10 | - | - | 0 | 1
S1s0
| N1 |  | 00 | 01 | 11 | 10
| S3s2 | 00 | 1 | - | 0 | - |  | y = D' + A'C' + AB'
|  | 01 | - | 1 | - | 1 |  | N1 = S0` + S3`S1` + S3S2`
|  | 11 | - | 0 | 0 | -
|  | 10 | - | - | 1 | 1
S1s0
| N0 |  | 00 | 01 | 11 | 10
| S3s2 | 00 | 1 | - | 1 | - |  | y = D' + A'B' + AC'
|  | 01 | - | 0 | - | 1 |  | N0 = S0` + S3`S2` + S3S1`
|  | 11 | - | 1 | 0 | -
|  | 10 | - | - | 0 | 1

## Caso F
Tabela 1
F – 0 → 4 → E → 6 → 7 → 1 → b → F → 0 . . .
CODIFICACAO ESTADOS
|  | EA | s3 | s2 | s1 | S0
|  | E0 | 0 | 0 | 0 | 0
|  | E4 | 0 | 1 | 0 | 0
|  | EE | 1 | 1 | 1 | 0
|  | E6 | 0 | 1 | 1 | 0
|  | E7 | 0 | 1 | 1 | 1
|  | E1 | 0 | 0 | 0 | 1
|  | EB | 1 | 0 | 1 | 1
|  | EF | 1 | 1 | 1 | 1
|  | ENTRADAS |  |  |  |  | SAIDAS
|  | EA | s3 | s2 | s1 | S0 | N3 | N2 | N1 | N0
|  | E0 | 0 | 0 | 0 | 0 | 0 | 1 | 0 | 0
|  | E4 | 0 | 1 | 0 | 0 | 1 | 1 | 1 | 0
|  | EE | 1 | 1 | 1 | 0 | 0 | 1 | 1 | 0
|  | E6 | 0 | 1 | 1 | 0 | 0 | 1 | 1 | 1
|  | E7 | 0 | 1 | 1 | 1 | 0 | 0 | 0 | 1
|  | E1 | 0 | 0 | 0 | 1 | 1 | 0 | 1 | 1
|  | EB | 1 | 0 | 1 | 1 | 1 | 1 | 1 | 1
|  | EF | 1 | 1 | 1 | 1 | 0 | 0 | 0 | 0
S1s0
| N3 |  | 00 | 01 | 11 | 10
| S3s2 | 00 | 0 | 1 | - | - |  | y = B'D + BC'
|  | 01 | 1 | - | 0 | 0 |  | N3 = S2`S0 + S2S1`
|  | 11 | - | - | 0 | 0
|  | 10 | - | - | 1 | -
S1s0
| N2 |  | 00 | 01 | 11 | 10
| S3s2 | 00 | 1 | 0 | - | - |  | y = D' + B'C
|  | 01 | 1 | - | 0 | 1 |  | N2 = S0`+ S2`S1
|  | 11 | - | - | 0 | 1
|  | 10 | - | - | 1 | -
S1s0
| N1 |  | 00 | 01 | 11 | 10
| S3s2 | 00 | 0 | 1 | - | - |  | y = B'D + BD'
|  | 01 | 1 | - | 0 | 1 |  | N1 = S2`S0 + S2S0`
|  | 11 | - | - | 0 | 1
|  | 10 | - | - | 1 | -
S1s0
| N0 |  | 00 | 01 | 11 | 10
| S3s2 | 00 | 0 | 1 | - | - |  | y = B'D + A'C
|  | 01 | 0 | - | 1 | 1 |  | N0 = S2`S0 + S3`S1
|  | 11 | - | - | 0 | 0
|  | 10 | - | - | 1 | -

## Caso G
Tabela 1
G – 0 → 5 → 3 → 7 → 8 → 2 → C → F → 0 . . .
CODIFICACAO ESTADOS
|  | EA | s3 | s2 | s1 | S0
|  | E0 | 0 | 0 | 0 | 0
|  | E5 | 0 | 1 | 0 | 1
|  | E3 | 0 | 0 | 1 | 1
|  | E7 | 0 | 1 | 1 | 1
|  | E8 | 1 | 0 | 0 | 0
|  | E2 | 0 | 0 | 1 | 0
|  | EC | 1 | 1 | 0 | 0
|  | EF | 1 | 1 | 1 | 1
|  | ENTRADAS |  |  |  |  | SAIDAS
|  | EA | s3 | s2 | s1 | S0 | N3 | N2 | N1 | N0
|  | E0 | 0 | 0 | 0 | 0 | 0 | 1 | 0 | 1
|  | E5 | 0 | 1 | 0 | 1 | 0 | 0 | 1 | 1
|  | E3 | 0 | 0 | 1 | 1 | 0 | 1 | 1 | 1
|  | E7 | 0 | 1 | 1 | 1 | 1 | 0 | 0 | 0
|  | E8 | 1 | 0 | 0 | 0 | 0 | 0 | 1 | 0
|  | E2 | 0 | 0 | 1 | 0 | 1 | 1 | 0 | 0
|  | EC | 1 | 1 | 0 | 0 | 1 | 1 | 1 | 1
|  | EF | 1 | 1 | 1 | 1 | 0 | 0 | 0 | 0
S1s0
| N3 |  | 00 | 01 | 11 | 10
| S3s2 | 00 | 0 | - | 0 | 1 |  | y = CD' + BD' + A'BC
|  | 01 | - | 0 | 1 | - |  | N3 = S1S0` + S2S0` + S3`S2S1
|  | 11 | 1 | - | 0 | -
|  | 10 | 0 | - | - | -
S1s0
| N2 |  | 00 | 01 | 11 | 10
| S3s2 | 00 | 1 | - | 1 | 1 |  | y = A'B' + BD'
|  | 01 | - | 0 | 0 | - |  | N2 = S3`S2` + S2S0`
|  | 11 | 1 | - | 0 | -
|  | 10 | 0 | - | - | -
S1s0
| N1 |  | 00 | 01 | 11 | 10
| S3s2 | 00 | 0 | - | 1 | 0 |  | y = B'D + BC' + AB'
|  | 01 | - | 1 | 0 | - |  | N1 = S2`S0 + S2S1` + S3S2`
|  | 11 | 1 | - | 0 | -
|  | 10 | 1 | - | - | -
S1s0
| N0 |  | 00 | 01 | 11 | 10
| S3s2 | 00 | 1 | - | 1 | 0 |  | y = A'C' + B'D + BC'
|  | 01 | - | 1 | 0 | - |  | N0 = S3`S1` + S2`S0 + S2S1`.
|  | 11 | 1 | - | 0 | -
|  | 10 | 0 | - | - | -

## Caso H
Tabela 1
H – 0 → 6 → 1 → 8 → 9 → 3 → d → F → 0 . .
CODIFICACAO ESTADOS
|  | EA | s3 | s2 | s1 | S0
|  | E0 | 0 | 0 | 0 | 0
|  | E6 | 0 | 1 | 1 | 0
|  | E1 | 0 | 0 | 0 | 1
|  | E8 | 1 | 0 | 0 | 0
|  | E9 | 1 | 0 | 0 | 1
|  | E3 | 0 | 0 | 1 | 1
|  | ED | 1 | 1 | 0 | 1
|  | EF | 1 | 1 | 1 | 1
|  | ENTRADAS |  |  |  |  | SAIDAS
|  | EA | s3 | s2 | s1 | S0 | N3 | N2 | N1 | N0
|  | E0 | 0 | 0 | 0 | 0 | 0 | 1 | 1 | 0
|  | E6 | 0 | 1 | 1 | 0 | 0 | 0 | 0 | 1
|  | E1 | 0 | 0 | 0 | 1 | 1 | 0 | 0 | 0
|  | E8 | 1 | 0 | 0 | 0 | 1 | 0 | 0 | 1
|  | E9 | 1 | 0 | 0 | 1 | 0 | 0 | 1 | 1
|  | E3 | 0 | 0 | 1 | 1 | 1 | 1 | 0 | 1
|  | ED | 1 | 1 | 0 | 1 | 1 | 1 | 1 | 1
|  | EF | 1 | 1 | 1 | 1 | 0 | 0 | 0 | 0
S1s0
| N3 |  | 00 | 01 | 11 | 10
| S3s2 | 00 | 0 | 1 | 1 | - |  | y = A'D + BC' + AD'
|  | 01 | - | - | - | 0 |  | N3 = S3`S0 + S2S1` + S3S0`
|  | 11 | - | 1 | 0 | -
|  | 10 | 1 | 0 | - | -
S1s0
| N2 |  | 00 | 01 | 11 | 10
| S3s2 | 00 | 1 | 0 | 1 | - |  | y = B'C + BC' + A'B'D'
|  | 01 | - | - | - | 0 |  | N2 = S2`S1 + S2S1` + S3`S2`S0`
|  | 11 | - | 1 | 0 | -
|  | 10 | 0 | 0 | - | -
S1s0
| N1 |  | 00 | 01 | 11 | 10
| S3s2 | 00 | 1 | 0 | 0 | - |  | y = AC'D + A'B'D'
|  | 01 | - | - | - | 0 |  | N1 = S3S1`S0 + S3`S2`S0`
|  | 11 | - | 1 | 0 | -
|  | 10 | 0 | 1 | - | -
S1s0
| N0 |  | 00 | 01 | 11 | 10
| S3s2 | 00 | 0 | 0 | 1 | - |  | y = AC' + A'C
|  | 01 | - | - | - | 1 |  | N0 = S3S1` + S3`S1
|  | 11 | - | 1 | 0 | -
|  | 10 | 1 | 1 | - | -

## Caso I
Tabela 1
I – 0 → 7 → 2 → 9 → A → 4 → E → F → 0 . . .
CODIFICACAO ESTADOS
|  | EA | s3 | s2 | s1 | S0
|  | E0 | 0 | 0 | 0 | 0
|  | E7 | 0 | 1 | 1 | 1
|  | E2 | 0 | 0 | 1 | 0
|  | E9 | 1 | 0 | 0 | 1
|  | EA | 1 | 0 | 1 | 0
|  | E4 | 0 | 1 | 0 | 0
|  | EE | 1 | 1 | 1 | 0
|  | EF | 1 | 1 | 1 | 1
Tabela transição estados
|  | ENTRADAS |  |  |  |  | SAIDAS
|  | EA | s3 | s2 | s1 | S0 | N3 | N2 | N1 | N0
|  | E0 | 0 | 0 | 0 | 0 | 0 | 1 | 1 | 1
|  | E7 | 0 | 1 | 1 | 1 | 0 | 0 | 1 | 0
|  | E2 | 0 | 0 | 1 | 0 | 1 | 0 | 0 | 1
|  | E9 | 1 | 0 | 0 | 1 | 1 | 0 | 1 | 0
|  | EA | 1 | 0 | 1 | 0 | 0 | 1 | 0 | 0
|  | E4 | 0 | 1 | 0 | 0 | 1 | 1 | 1 | 0
|  | EE | 1 | 1 | 1 | 0 | 1 | 1 | 1 | 1
|  | EF | 1 | 1 | 1 | 1 | 0 | 0 | 0 | 0
Estado atual (EA)=s3s2s1s0
Proximo Estado (PE)=n3n2n1n0
S1s0
| N3 |  | 00 | 01 | 11 | 10
| S3s2 | 00 | 0 | - | - | 1 |  | y = B'D + BD' + A'B'C
|  | 01 | 1 | - | 0 | - |  | N3 = S2`S0 + S2S0` + S3`S2`S1
|  | 11 | - | - | 0 | 1
|  | 10 | - | 1 | - | 0
S1s0
| N2 |  | 00 | 01 | 11 | 10
| S3s2 | 00 | 1 | - | - | 0 |  | y = A'C' + AD'
|  | 01 | 1 | - | 0 | - |  | N2 = S3`S1` + S3S0`
|  | 11 | - | - | 0 | 1
|  | 10 | - | 0 | - | 1
S1s0
| N1 |  | 00 | 01 | 11 | 10
| S3s2 | 00 | 1 | - | - | 0 |  | y = C' + A'D + BD'
|  | 01 | 1 | - | 1 | - |  | N1 = S1` + S3`S0 + S2S0`
|  | 11 | - | - | 0 | 1
|  | 10 | - | 1 | - | 0
S1s0
| N0 |  | 00 | 01 | 11 | 10
| S3s2 | 00 | 1 | - | - | 1 |  | y = A'B' + BCD'
|  | 01 | 0 | - | 0 | - |  | N0 = S3`S2` + S2S1S0`
|  | 11 | - | - | 0 | 1
|  | 10 | - | 0 | - | 0

## Caso J
Tabela 1
J – 0 → 8 → 3 → A → b → 5 → C → F → 0 . . .
CODIFICACAO ESTADOS
|  | EA | s3 | s2 | s1 | S0
|  | E0 | 0 | 0 | 0 | 0
|  | E8 | 1 | 0 | 0 | 0
|  | E3 | 0 | 0 | 1 | 1
|  | EA | 1 | 0 | 1 | 0
|  | EB | 1 | 0 | 1 | 1
|  | E5 | 0 | 1 | 0 | 1
|  | EC | 1 | 1 | 0 | 0
|  | EF | 1 | 1 | 1 | 1
Tabela transição estados
|  | ENTRADAS |  |  |  |  | SAIDAS
|  | EA | s3 | s2 | s1 | S0 | N3 | N2 | N1 | N0
|  | E0 | 0 | 0 | 0 | 0 | 1 | 0 | 0 | 0
|  | E8 | 1 | 0 | 0 | 0 | 0 | 0 | 1 | 1
|  | E3 | 0 | 0 | 1 | 1 | 1 | 0 | 1 | 0
|  | EA | 1 | 0 | 1 | 0 | 1 | 0 | 1 | 1
|  | EB | 1 | 0 | 1 | 1 | 0 | 1 | 0 | 1
|  | E5 | 0 | 1 | 0 | 1 | 1 | 1 | 0 | 0
|  | EC | 1 | 1 | 0 | 0 | 1 | 1 | 1 | 1
|  | EF | 1 | 1 | 1 | 1 | 0 | 0 | 0 | 0
Estado atual (EA)=s3s2s1s0
Proximo Estado (PE)=n3n2n1n0
S1s0
| N3 |  | 00 | 01 | 11 | 10
| S3s2 | 00 | 1 | - | 1 | - |  | y = A' + CD' + BC'
|  | 01 | - | 1 | - | - |  | N3 =. S3` + S1S0` + S2S1`
|  | 11 | 1 | - | 0 | -
|  | 10 | 0 | - | 0 | 1
S1s0
| N2 |  | 00 | 01 | 11 | 10
| S3s2 | 00 | 0 | - | 0 | * |  | y = BC' + AB'D
|  | 01 | - | 1 | - | - |  | N2 =. S2S1` + S3S2`S0
|  | 11 | 1 | - | 0 | -
|  | 10 | 0 | - | 1 | 0
S1s0
| N1 |  | 00 | 01 | 11 | 10
| S3s2 | 00 | 0 | - | 1 | * |  | y = A'C + AD'
|  | 01 | - | 0 | - | - |  | N1 = S3`S1 + S3S0`
|  | 11 | 1 | - | 0 | -
|  | 10 | 1 | - | 0 | 1
S1s0
| N0 |  | 00 | 01 | 11 | 10
| S3s2 | 00 | 0 | - | 0 | * |  | y = BD' + AB'
|  | 01 | - | 0 | - | - |  | N0 = S2S0` + S3S2`
|  | 11 | 1 | - | 0 | -
|  | 10 | 1 | - | 1 | 1